## Feuil1
Datagram
Type(1byte) | ID(2bytes) | Length(2bytes) | Data |  |  | N : Number of EASIROC chips (1 or 2)
Length : Length of data field (in bytes)
Down stream (command from PC->FPGA) |  |  |  | Response
Name | Length | Type (value) |  | Reply Type | Length | Description
WrCfg | 57 * N | 0x01 |  | 0x01 | 0 | Rewrite the EASIROC slow-control configuration stored in FPGA and load chip register with new configuration. Acknoledged packet sent when configuration is done | Commande permettant de charger les paramètres de Slow Control des chips
RdCfg | 0 | 0x02 |  | 0x02 | 57 * N | Read present configuation in FPGA memory | Permet de lire la config actuelle de la carte
Start_Acq | 0 | 0x03 |  | 0x03 | 0 | Start acquisition : chip readout, A/D conversion and storage in FPGA memory. Acknowledged when readout is finished | fait une demande d'aquisition (déclenche la conversion et acquisition des données par le FPGA)
Read_Out | 0 | 0x04 |  | 0x04 | 64 * N | Read data from last acquisition sequence | lit le buffer dans lequel sont stockées les données
Up stream (packet from FPGA->PC, Pushing) |  |  |  | Response
Name | Length | Type (value) |  | Reply Type | Length | Description
ReportTrig | 4 * N | 0x10 |  | None | None | Packet pushed when an event (trigger) is detected on any channel. Data contain trigger state of every channel for this event. | Envoie l'état de trigger de chaque voie lorsqu'un évenement est détecté (SIPM touchés)
Data_Push | 64 * N | 0x20 |  | None | None | Packet pushed after an event occured and acquisition is done. Data contain the mesured value on every channel (16b per channel) | Envoie la valeur Analogique mesurée pour chaque voie
|  | Data format for Read_Out and Data_Push operations : | bit: | 15 | 14..12 | 11..0
|  |  |  | Ch Trig state | x | Value